## BOM清单
物料BOM清单
序号 | 名称 | 型号/规格 | 封装 | 用量 | 品牌 | 商品编号
1 | 4.7KΩ ±1% | RMC06034.7K1%N | 0603 | 9 | Tyohm(幸亚电阻) | C269713
2 | 100nF(104) -20%,+80% 25V | 0603F104Z250CT | 0603 | 1 | 华新科(Walsin) | C387985
3 | 1uF 16V ±20% | CL10X105MO8NNNC | 0603 | 2 | SAMSUNG(三星) | C730454
4 | SMD-5032_4P 16M 20pf 20ppm | TXM16M0004503LDCDO00T | SMD-5032_4P | 1 | TAE(雅晶鑫) | C362491
5 | 22Ω(22R0) ±1% | RS-03K22R0FT | 0603 | 2 | FH(风华) | C174301
6 | 蓝色 LED | D-060306B1 | 0603 | 9 | 方舟 ARKLED | C118339
7 | NUP2105L | NUP2105L | SOT-23(SOT-23-3) | 2 | DOWO(东沃) | C284104
8 | ATMEGA32U4-AU | ATMEGA32U4-AU | QFP-44_10x10x08P | 1 | MICROCHIP(美国微芯) | C44854
9 | 10KΩ(1002) ±1% | RC0603FR-0710KL | 0603 | 1 | YAGEO(国巨) | C98220
10 | 1MΩ ±1% | 0603WAF1004T5E | 0603 | 5 | UNI-ROYAL(厚声) | C22935
11 | 22pF(220) ±5% 50V | CC0603JRNPO9BN220 | 0603 | 2 | YAGEO(国巨) | C105620
12 | 2.54mm 2*8P 直 排母 | 2.54mm,2×8双排排母 | Through Hole | 1 | BOOMELE(博穆精密) | C30734
13 | usb连接器 3.1TYPE-C 母座 16P 板上,镀镍不锈钢,贴片 | U262-161N-4BVC11 | SMT | 1 | XKB Connectivity(中国星坤) | C319148
14 | SM74HC595D | SM74HC595D | SOP-16_150mil | 1 | 明微 | C93838
15 | PGB1010603MR | PGB1010603MR | 0603 | 2 | Littelfuse(美国力特) | C142698
16 | 4p免螺丝接线端子 | KF141R-2.54mm 弯针 |  | 1 | 晨诚电子 | https://item.taobao.com/item.htm?spm=a1z09.2.0.0.2f882e8dLpPUch&id=569344745652